## IV-11_Clock
Comment | Description | Designator | Footprint | LibRef | Quantity
32khz | Часовой кварц | BQ1 | KX-327NHT | XTAL-2Pin | 1
25Mhz | Кварцевый резонатор | BQ2 | 4-SMD No lead | XTAL-4Pin_1 | 1
CR2032 | Держатель для CR2032 | BT1 | Battery_2032 | Battery_2Pin | 1
10nf | Конденсатор | C1 | Cap_0603 | Capacitor | 1
10uf | Конденсатор | C2, C4 | Cap_1206_3216 | Capacitor | 2
100nf | Конденсатор | C3, C7, C8 | Cap_0603 | Capacitor | 3
3.9nf | Конденсатор | C5 | Cap_0603 | Capacitor | 1
35v 220uf | Конденсатор эл-лит | C6 | CAP 6.6MM H5.4MM | Capacitor_Polar | 1
100uf | Конденсатор эл-лит | C9 | CAP 6.6MM H5.4MM | Capacitor_Polar | 1
2.2uF | Конденсатор | C10 | Cap_0402 | Capacitor | 1
4.7uf | Конденсатор | C11, C12 | Cap_0402 | Capacitor | 2
6pf | Конденсатор | C13, C14 | Cap_0402 | Capacitor | 2
8pf | Конденсатор | C15, C16 | Cap_0402 | Capacitor | 2
100nf | Конденсатор | C17, C18, C19, C20, C21, C22, C23 | Cap_0402 | Capacitor | 7
IV-11 | Вакуумный индикатор | IN-1, IN-2, IN-3, IN-4 | PCBComponent_1 | IV-11 | 4
IV-6 | Вакуумный индикатор | IN-5 | PCBComponent_1 | IV-11 | 1
470 | Дроссель | L1 | CDRH127NP | Drossel | 1
100 | Дроссель | L2 | 3232_8.89 mm | Drossel | 1
10 | Дроссель | L3 | FER 0603 | Drossel | 1
0 | Резистор | R1, R2 | Res_1206 | Resistor | 2
100K | Резистор | R3 | RES_0603 | Resistor | 1
6.8K | Резистор | R4 | RES_0603 | Resistor | 1
5.1K | Резистор | R5 | RES_0603 | Resistor | 1
8.2K | Резистор | R6 | RES_0603 | Resistor | 1
11K | Резистор | R7 | RES_0603 | Resistor | 1
33 | Резистор | R8 | RES_0603 | Resistor | 1
10 | Резистор | R9 | DIP | Resistor | 1
10k | Резистор | R10, R11, R12 | Res_0201 | Resistor | 3
Switch Right Angle | Кнопка | SW1 | Button Right Angle | Button | 1
STM32F401 | ARM Cortex-M4 32-bit MCU+FPU, 105 DMIPS, 256 kB Flash, 64 kB Internal RAM, 36 I/Os, 48-pin UFQFPN, -40 to 85 degC, Tray | U1 | STM-UFQFPN48_N | CMP-0243-00119-2 | 1
TD62783APG | 8-Channel Source Driver, 15 V Input, -20 to 85 degC, 18-Pin DIP, RoHS, Tube | U2, U3 | ALEG-DIP-18 | CMP-2000-07346-1 | 2
MP2307DN | Buck Switching Regulator IC Positive Adjustable 0.925V 1 Output 3A 8-SOIC (0.154, 3.90mm Width) Exposed Pad | U4 | SOIC127P600X170-9N | MP2307DN-LF-Z | 1
XL6009 | The XL6009 regulator is a wide input range, current mode, DC/DC converter which is capable of generating either positive or negative output voltages. | U5 | DPAK170P1435X465-6N | XL6009 | 1
XC6219B332MR | LDO | U6 | SOT-23-5 | LD2980ABM33TR | 1
SS34 | Диод Шотки | VD1 | SMA_DO214AC | Diode Shotki | 1
BAS321 | Диод Шотки | VD2 | SOD323 | Diode Shotki | 1
BAT54C | Диод | VD3 | SOT-23-3 | Diode_Double | 1
USB TYPE_C | CONN RCPT USB2.0 TYPEC 5A | XP1 | FP-USB4105-GF-A-MFG | CMP-245163-000001-1 | 1
PLS-4 | Connector | XP2 | PLS-4 | XP4 | 1